## Step 1.2
Vsig | Vo | IE2 | Difference (Vsig - Vo)
Volts | Volts | Amps | Volts
-5 | -4.6835 | 2.241e-09 | -0.31653
-4.5 | -4.6832 | -3.1471e-08 | 0.18322
-4 | -4.4783 | -2.8156e-05 | 0.47835
-3.5 | -4.0247 | -9.1264e-05 | 0.52465
-3 | -3.5454 | -0.00015441 | 0.5454
-2.5 | -3.0525 | -0.00018475 | 0.5525
-2 | -2.5525 | -0.00018487 | 0.55254
-1.5 | -2.0526 | -0.00018499 | 0.55256
-1 | -1.5526 | -0.00018486 | 0.55258
-0.5 | -1.0526 | -0.00018474 | 0.55261
0 | -0.55263 | -0.00018488 | 0.55263
0.5 | -0.052649 | -0.00018502 | 0.55265
1 | 0.44733 | -0.00018489 | 0.55267
1.5 | 0.94731 | -0.00018476 | 0.55269
2 | 1.4473 | -0.0001849 | 0.55271
2.5 | 1.9473 | -0.00018504 | 0.55274
3 | 2.4472 | -0.00018492 | 0.55276
3.5 | 2.9472 | -0.00018479 | 0.55278
4 | 3.4472 | -0.00018493 | 0.5528
4.5 | 3.9472 | -0.00018507 | 0.55282
5 | 4.4472 | -0.00018494 | 0.55285

## Step 1.3
Frequency | M(V(Vo)) | P(V(Vo)) | Av = 20*log(¦Vo¦/1mV)
Hz | Volts | Degrees | dB
100 | 0.00099996 | -8.4673e-05 | -0.00038155
102.306 | 0.00099996 | -8.6626e-05 | -0.00038155
104.6651 | 0.00099996 | -8.8623e-05 | -0.00038155
107.0787 | 0.00099996 | -9.0667e-05 | -0.00038155
109.5479 | 0.00099996 | -9.2758e-05 | -0.00038155
112.074 | 0.00099996 | -9.4897e-05 | -0.00038155
114.6584 | 0.00099996 | -9.7085e-05 | -0.00038155
117.3024 | 0.00099996 | -9.9324e-05 | -0.00038155
120.0074 | 0.00099996 | -0.00010161 | -0.00038155
122.7747 | 0.00099996 | -0.00010396 | -0.00038155
125.6059 | 0.00099996 | -0.00010635 | -0.00038155
128.5023 | 0.00099996 | -0.00010881 | -0.00038155
131.4655 | 0.00099996 | -0.00011132 | -0.00038155
134.4971 | 0.00099996 | -0.00011388 | -0.00038155
137.5986 | 0.00099996 | -0.00011651 | -0.00038155
140.7715 | 0.00099996 | -0.0001192 | -0.00038155
144.0177 | 0.00099996 | -0.00012194 | -0.00038155
147.3387 | 0.00099996 | -0.00012476 | -0.00038155
150.7363 | 0.00099996 | -0.00012763 | -0.00038155
154.2122 | 0.00099996 | -0.00013058 | -0.00038155
157.7683 | 0.00099996 | -0.00013359 | -0.00038155
161.4064 | 0.00099996 | -0.00013667 | -0.00038155
165.1284 | 0.00099996 | -0.00013982 | -0.00038155
168.9362 | 0.00099996 | -0.00014304 | -0.00038155
172.8318 | 0.00099996 | -0.00014634 | -0.00038155
176.8173 | 0.00099996 | -0.00014972 | -0.00038155
180.8947 | 0.00099996 | -0.00015317 | -0.00038155
185.066 | 0.00099996 | -0.0001567 | -0.00038155
189.3336 | 0.00099996 | -0.00016031 | -0.00038155
193.6996 | 0.00099996 | -0.00016401 | -0.00038155
198.1663 | 0.00099996 | -0.00016779 | -0.00038155
202.7359 | 0.00099996 | -0.00017166 | -0.00038155
207.411 | 0.00099996 | -0.00017562 | -0.00038155
212.1938 | 0.00099996 | -0.00017967 | -0.00038155
217.0869 | 0.00099996 | -0.00018381 | -0.00038155
222.0929 | 0.00099996 | -0.00018805 | -0.00038155
227.2143 | 0.00099996 | -0.00019239 | -0.00038155
232.4538 | 0.00099996 | -0.00019683 | -0.00038155
237.8141 | 0.00099996 | -0.00020136 | -0.00038155
243.298 | 0.00099996 | -0.00020601 | -0.00038155
248.9084 | 0.00099996 | -0.00021076 | -0.00038155
254.6482 | 0.00099996 | -0.00021562 | -0.00038155
260.5203 | 0.00099996 | -0.00022059 | -0.00038155
266.5278 | 0.00099996 | -0.00022568 | -0.00038155
272.6739 | 0.00099996 | -0.00023088 | -0.00038155
278.9617 | 0.00099996 | -0.00023621 | -0.00038156
285.3945 | 0.00099996 | -0.00024165 | -0.00038156
291.9756 | 0.00099996 | -0.00024723 | -0.00038156
298.7085 | 0.00099996 | -0.00025293 | -0.00038156
305.5966 | 0.00099996 | -0.00025876 | -0.00038156
312.6436 | 0.00099996 | -0.00026473 | -0.00038156
319.853 | 0.00099996 | -0.00027083 | -0.00038156
327.2288 | 0.00099996 | -0.00027708 | -0.00038156
334.7746 | 0.00099996 | -0.00028346 | -0.00038156
342.4944 | 0.00099996 | -0.00029 | -0.00038156
350.3922 | 0.00099996 | -0.00029669 | -0.00038156
358.4722 | 0.00099996 | -0.00030353 | -0.00038156
366.7384 | 0.00099996 | -0.00031053 | -0.00038156
375.1953 | 0.00099996 | -0.00031769 | -0.00038156
383.8472 | 0.00099996 | -0.00032502 | -0.00038156
392.6986 | 0.00099996 | -0.00033251 | -0.00038156
401.7542 | 0.00099996 | -0.00034018 | -0.00038156
411.0185 | 0.00099996 | -0.00034802 | -0.00038156
420.4965 | 0.00099996 | -0.00035605 | -0.00038156
430.193 | 0.00099996 | -0.00036426 | -0.00038156
440.1132 | 0.00099996 | -0.00037266 | -0.00038156
450.2621 | 0.00099996 | -0.00038125 | -0.00038156
460.645 | 0.00099996 | -0.00039004 | -0.00038156
471.2673 | 0.00099996 | -0.00039904 | -0.00038156
482.1346 | 0.00099996 | -0.00040824 | -0.00038157
493.2525 | 0.00099996 | -0.00041765 | -0.00038157
504.6268 | 0.00099996 | -0.00042728 | -0.00038157
516.2633 | 0.00099996 | -0.00043714 | -0.00038157
528.1682 | 0.00099996 | -0.00044722 | -0.00038157
540.3477 | 0.00099996 | -0.00045753 | -0.00038157
552.8079 | 0.00099996 | -0.00046808 | -0.00038157
565.5555 | 0.00099996 | -0.00047887 | -0.00038157
578.5971 | 0.00099996 | -0.00048992 | -0.00038157
591.9394 | 0.00099996 | -0.00050121 | -0.00038157
605.5893 | 0.00099996 | -0.00051277 | -0.00038157
619.5541 | 0.00099996 | -0.0005246 | -0.00038157
633.8408 | 0.00099996 | -0.00053669 | -0.00038158
648.457 | 0.00099996 | -0.00054907 | -0.00038158
663.4103 | 0.00099996 | -0.00056173 | -0.00038158
678.7083 | 0.00099996 | -0.00057468 | -0.00038158
694.3591 | 0.00099996 | -0.00058794 | -0.00038158
710.3709 | 0.00099996 | -0.00060149 | -0.00038158
726.7518 | 0.00099996 | -0.00061536 | -0.00038158
743.5105 | 0.00099996 | -0.00062955 | -0.00038159
760.6557 | 0.00099996 | -0.00064407 | -0.00038159
778.1962 | 0.00099996 | -0.00065892 | -0.00038159
796.1412 | 0.00099996 | -0.00067412 | -0.00038159
814.5 | 0.00099996 | -0.00068966 | -0.00038159
833.2822 | 0.00099996 | -0.00070557 | -0.00038159
852.4974 | 0.00099996 | -0.00072184 | -0.0003816
872.1558 | 0.00099996 | -0.00073848 | -0.0003816
892.2674 | 0.00099996 | -0.00075551 | -0.0003816
912.8429 | 0.00099996 | -0.00077293 | -0.0003816
933.8928 | 0.00099996 | -0.00079076 | -0.00038161
955.4281 | 0.00099996 | -0.00080899 | -0.00038161
977.46 | 0.00099996 | -0.00082765 | -0.00038161
1000 | 0.00099996 | -0.00084673 | -0.00038161
1023.0597 | 0.00099996 | -0.00086626 | -0.00038162
1046.6512 | 0.00099996 | -0.00088623 | -0.00038162
1070.7867 | 0.00099996 | -0.00090667 | -0.00038162
1095.4788 | 0.00099996 | -0.00092758 | -0.00038163
1120.7402 | 0.00099996 | -0.00094897 | -0.00038163
1146.5842 | 0.00099996 | -0.00097085 | -0.00038164
1173.0241 | 0.00099996 | -0.00099324 | -0.00038164
1200.0737 | 0.00099996 | -0.0010161 | -0.00038165
1227.7471 | 0.00099996 | -0.0010396 | -0.00038165
1256.0586 | 0.00099996 | -0.0010635 | -0.00038165
1285.023 | 0.00099996 | -0.0010881 | -0.00038166
1314.6553 | 0.00099996 | -0.0011132 | -0.00038166
1344.9708 | 0.00099996 | -0.0011388 | -0.00038167
1375.9855 | 0.00099996 | -0.0011651 | -0.00038168
1407.7154 | 0.00099996 | -0.001192 | -0.00038168
1440.1769 | 0.00099996 | -0.0012194 | -0.00038169
1473.387 | 0.00099996 | -0.0012476 | -0.0003817
1507.3629 | 0.00099996 | -0.0012763 | -0.0003817
1542.1223 | 0.00099996 | -0.0013058 | -0.00038171
1577.6832 | 0.00099996 | -0.0013359 | -0.00038172
1614.0642 | 0.00099996 | -0.0013667 | -0.00038172
1651.284 | 0.00099996 | -0.0013982 | -0.00038173
1689.3622 | 0.00099996 | -0.0014304 | -0.00038174
1728.3184 | 0.00099996 | -0.0014634 | -0.00038175
1768.173 | 0.00099996 | -0.0014972 | -0.00038176
1808.9466 | 0.00099996 | -0.0015317 | -0.00038177
1850.6604 | 0.00099996 | -0.001567 | -0.00038178
1893.3361 | 0.00099996 | -0.0016031 | -0.00038179
1936.996 | 0.00099996 | -0.0016401 | -0.0003818
1981.6626 | 0.00099996 | -0.0016779 | -0.00038181
2027.3592 | 0.00099996 | -0.0017166 | -0.00038182
2074.1095 | 0.00099996 | -0.0017562 | -0.00038184
2121.9379 | 0.00099996 | -0.0017967 | -0.00038185
2170.8692 | 0.00099996 | -0.0018381 | -0.00038187
2220.9289 | 0.00099996 | -0.0018805 | -0.00038188
2272.1429 | 0.00099996 | -0.0019239 | -0.00038189
2324.5379 | 0.00099996 | -0.0019683 | -0.00038191
2378.1411 | 0.00099996 | -0.0020136 | -0.00038193
2432.9804 | 0.00099996 | -0.0020601 | -0.00038195
2489.0843 | 0.00099996 | -0.0021076 | -0.00038197
2546.4819 | 0.00099996 | -0.0021562 | -0.00038199
2605.2031 | 0.00099996 | -0.0022059 | -0.00038201
2665.2784 | 0.00099996 | -0.0022568 | -0.00038203
2726.739 | 0.00099996 | -0.0023088 | -0.00038205
2789.6168 | 0.00099996 | -0.0023621 | -0.00038207
2853.9446 | 0.00099996 | -0.0024165 | -0.0003821
2919.7558 | 0.00099996 | -0.0024722 | -0.00038212
2987.0846 | 0.00099996 | -0.0025293 | -0.00038215
3055.966 | 0.00099996 | -0.0025876 | -0.00038218
3126.4357 | 0.00099996 | -0.0026472 | -0.00038221
3198.5305 | 0.00099996 | -0.0027083 | -0.00038224
3272.2877 | 0.00099996 | -0.0027707 | -0.00038227
3347.7458 | 0.00099996 | -0.0028346 | -0.0003823
3424.9439 | 0.00099996 | -0.0029 | -0.00038234
3503.9222 | 0.00099996 | -0.0029669 | -0.00038238
3584.7217 | 0.00099996 | -0.0030353 | -0.00038241
3667.3844 | 0.00099996 | -0.0031053 | -0.00038246
3751.9533 | 0.00099996 | -0.0031769 | -0.0003825
3838.4723 | 0.00099996 | -0.0032501 | -0.00038254
3926.9865 | 0.00099996 | -0.0033251 | -0.00038259
4017.5417 | 0.00099996 | -0.0034018 | -0.00038264
4110.1852 | 0.00099996 | -0.0034802 | -0.00038269
4204.9649 | 0.00099996 | -0.0035605 | -0.00038274
4301.9303 | 0.00099996 | -0.0036426 | -0.0003828
4401.1316 | 0.00099996 | -0.0037266 | -0.00038286
4502.6205 | 0.00099996 | -0.0038125 | -0.00038291
4606.4497 | 0.00099996 | -0.0039004 | -0.00038298
4712.6732 | 0.00099996 | -0.0039904 | -0.00038305
4821.3462 | 0.00099996 | -0.0040824 | -0.00038311
4932.5251 | 0.00099996 | -0.0041765 | -0.00038319
5046.2678 | 0.00099996 | -0.0042728 | -0.00038327
5162.6334 | 0.00099996 | -0.0043713 | -0.00038335
5281.6823 | 0.00099996 | -0.0044721 | -0.00038343
5403.4765 | 0.00099996 | -0.0045753 | -0.00038352
5528.0792 | 0.00099996 | -0.0046808 | -0.00038361
5655.5552 | 0.00099996 | -0.0047887 | -0.00038371
5785.9708 | 0.00099996 | -0.0048991 | -0.0003838
5919.3937 | 0.00099996 | -0.0050121 | -0.00038391
6055.8933 | 0.00099996 | -0.0051277 | -0.00038402
6195.5406 | 0.00099996 | -0.0052459 | -0.00038414
6338.4081 | 0.00099996 | -0.0053669 | -0.00038426
6484.5701 | 0.00099996 | -0.0054906 | -0.00038438
6634.1025 | 0.00099996 | -0.0056172 | -0.00038452
6787.0831 | 0.00099996 | -0.0057468 | -0.00038466
6943.5914 | 0.00099996 | -0.0058793 | -0.0003848
7103.7088 | 0.00099996 | -0.0060149 | -0.00038495
7267.5184 | 0.00099996 | -0.0061536 | -0.00038511
7435.1054 | 0.00099996 | -0.0062955 | -0.00038528
7606.5569 | 0.00099996 | -0.0064406 | -0.00038545
7781.9621 | 0.00099996 | -0.0065891 | -0.00038563
7961.412 | 0.00099996 | -0.0067411 | -0.00038582
8145 | 0.00099996 | -0.0068965 | -0.00038602
8332.8215 | 0.00099996 | -0.0070555 | -0.00038623
8524.9741 | 0.00099996 | -0.0072182 | -0.00038645
8721.5577 | 0.00099996 | -0.0073847 | -0.00038668
8922.6745 | 0.00099996 | -0.007555 | -0.00038692
9128.4289 | 0.00099996 | -0.0077292 | -0.00038717
9338.9281 | 0.00099996 | -0.0079074 | -0.00038743
9554.2812 | 0.00099996 | -0.0080897 | -0.00038771
9774.6004 | 0.00099996 | -0.0082763 | -0.00038799
10000 | 0.00099996 | -0.0084671 | -0.00038829
10230.5973 | 0.00099996 | -0.0086623 | -0.00038861
10466.5121 | 0.00099996 | -0.0088621 | -0.00038894
10707.867 | 0.00099996 | -0.0090664 | -0.00038928
10954.7876 | 0.00099996 | -0.0092755 | -0.00038964
11207.402 | 0.00099996 | -0.0094894 | -0.00039002
11465.8417 | 0.00099996 | -0.0097082 | -0.00039041
11730.2409 | 0.00099996 | -0.009932 | -0.00039083
12000.7371 | 0.00099995 | -0.010161 | -0.00039126
12277.4708 | 0.00099995 | -0.010395 | -0.00039171
12560.586 | 0.00099995 | -0.010635 | -0.00039219
12850.2297 | 0.00099995 | -0.01088 | -0.00039269
13146.5525 | 0.00099995 | -0.011131 | -0.00039321
13449.7085 | 0.00099995 | -0.011388 | -0.00039375
13759.8551 | 0.00099995 | -0.01165 | -0.00039432
14077.1537 | 0.00099995 | -0.011919 | -0.00039491
14401.769 | 0.00099995 | -0.012194 | -0.00039554
14733.8699 | 0.00099995 | -0.012475 | -0.00039619
15073.629 | 0.00099995 | -0.012763 | -0.00039687
15421.2228 | 0.00099995 | -0.013057 | -0.00039759
15776.832 | 0.00099995 | -0.013358 | -0.00039834
16140.6415 | 0.00099995 | -0.013666 | -0.00039912
16512.8404 | 0.00099995 | -0.013981 | -0.00039994
16893.622 | 0.00099995 | -0.014303 | -0.0004008
17283.1844 | 0.00099995 | -0.014633 | -0.0004017
17681.7299 | 0.00099995 | -0.01497 | -0.00040264
18089.4658 | 0.00099995 | -0.015316 | -0.00040362
18506.604 | 0.00099995 | -0.015669 | -0.00040465
18933.3613 | 0.00099995 | -0.01603 | -0.00040573
19369.9595 | 0.00099995 | -0.0164 | -0.00040685
19816.6255 | 0.00099995 | -0.016778 | -0.00040804
20273.5916 | 0.00099995 | -0.017164 | -0.00040927
20741.0951 | 0.00099995 | -0.01756 | -0.00041056
21219.3792 | 0.00099995 | -0.017965 | -0.00041192
21708.6923 | 0.00099995 | -0.018379 | -0.00041333
22209.2889 | 0.00099995 | -0.018803 | -0.00041482
22721.4291 | 0.00099995 | -0.019236 | -0.00041637
23245.3791 | 0.00099995 | -0.01968 | -0.00041799
23781.4113 | 0.00099995 | -0.020133 | -0.00041969
24329.8042 | 0.00099995 | -0.020598 | -0.00042147
24890.8429 | 0.00099995 | -0.021072 | -0.00042333
25464.819 | 0.00099995 | -0.021558 | -0.00042528
26052.0309 | 0.00099995 | -0.022055 | -0.00042732
26652.7837 | 0.00099995 | -0.022563 | -0.00042946
27267.3897 | 0.00099995 | -0.023084 | -0.00043169
27896.1683 | 0.00099995 | -0.023616 | -0.00043403
28539.4464 | 0.00099995 | -0.02416 | -0.00043648
29197.5583 | 0.00099995 | -0.024717 | -0.00043904
29870.8461 | 0.00099995 | -0.025286 | -0.00044172
30559.6598 | 0.00099995 | -0.025869 | -0.00044453
31264.3573 | 0.00099995 | -0.026466 | -0.00044747
31985.3049 | 0.00099995 | -0.027075 | -0.00045054
32722.8774 | 0.00099995 | -0.027699 | -0.00045376
33477.4581 | 0.00099995 | -0.028338 | -0.00045712
34249.4392 | 0.00099995 | -0.028991 | -0.00046065
35039.2221 | 0.00099995 | -0.029659 | -0.00046434
35847.2171 | 0.00099995 | -0.030342 | -0.0004682
36673.8442 | 0.00099995 | -0.031042 | -0.00047224
37519.5331 | 0.00099995 | -0.031757 | -0.00047647
38384.7234 | 0.00099994 | -0.032489 | -0.0004809
39269.8648 | 0.00099994 | -0.033237 | -0.00048553
40175.4173 | 0.00099994 | -0.034003 | -0.00049038
41101.8515 | 0.00099994 | -0.034786 | -0.00049545
42049.6491 | 0.00099994 | -0.035588 | -0.00050077
43019.3027 | 0.00099994 | -0.036408 | -0.00050632
44011.3162 | 0.00099994 | -0.037246 | -0.00051214
45026.2052 | 0.00099994 | -0.038104 | -0.00051823
46064.4974 | 0.00099994 | -0.038982 | -0.0005246
47126.7322 | 0.00099994 | -0.03988 | -0.00053127
48213.4619 | 0.00099994 | -0.040798 | -0.00053825
49325.2513 | 0.00099994 | -0.041738 | -0.00054556
50462.6783 | 0.00099994 | -0.042699 | -0.0005532
51626.334 | 0.00099994 | -0.043682 | -0.00056121
52816.8234 | 0.00099993 | -0.044688 | -0.00056958
54034.765 | 0.00099993 | -0.045717 | -0.00057835
55280.7921 | 0.00099993 | -0.046769 | -0.00058752
56555.5523 | 0.00099993 | -0.047846 | -0.00059712
57859.708 | 0.00099993 | -0.048947 | -0.00060717
59193.9372 | 0.00099993 | -0.050074 | -0.00061769
60558.9334 | 0.00099993 | -0.051226 | -0.00062869
61955.4061 | 0.00099993 | -0.052405 | -0.0006402
63384.081 | 0.00099992 | -0.053611 | -0.00065226
64845.7008 | 0.00099992 | -0.054844 | -0.00066488
66341.0251 | 0.00099992 | -0.056106 | -0.00067808
67870.8313 | 0.00099992 | -0.057397 | -0.0006919
69435.9143 | 0.00099992 | -0.058717 | -0.00070636
71037.0877 | 0.00099992 | -0.060067 | -0.00072149
72675.1838 | 0.00099992 | -0.061448 | -0.00073732
74351.0539 | 0.00099991 | -0.062861 | -0.0007539
76065.5691 | 0.00099991 | -0.064306 | -0.00077124
77819.6206 | 0.00099991 | -0.065784 | -0.00078939
79614.12 | 0.00099991 | -0.067296 | -0.00080839
81450.0001 | 0.0009999 | -0.068842 | -0.00082826
83328.2151 | 0.0009999 | -0.070424 | -0.00084907
85249.7412 | 0.0009999 | -0.072042 | -0.00087083
87215.5772 | 0.0009999 | -0.073696 | -0.00089361
89226.7449 | 0.00099989 | -0.075388 | -0.00091745
91284.2895 | 0.00099989 | -0.077119 | -0.0009424
93389.2805 | 0.00099989 | -0.078889 | -0.0009685
95542.8121 | 0.00099989 | -0.080699 | -0.00099581
97746.0036 | 0.00099988 | -0.082551 | -0.0010244
100000 | 0.00099988 | -0.084444 | -0.0010543
102305.973 | 0.00099988 | -0.08638 | -0.0010856
104665.1211 | 0.00099987 | -0.088361 | -0.0011184
107078.6705 | 0.00099987 | -0.090386 | -0.0011526
109547.8757 | 0.00099986 | -0.092457 | -0.0011885
112074.0201 | 0.00099986 | -0.094574 | -0.001226
114658.4168 | 0.00099985 | -0.09674 | -0.0012653
117302.4089 | 0.00099985 | -0.098954 | -0.0013063
120007.3707 | 0.00099984 | -0.10122 | -0.0013493
122774.7083 | 0.00099984 | -0.10353 | -0.0013943
125605.8599 | 0.00099983 | -0.1059 | -0.0014413
128502.2971 | 0.00099983 | -0.10832 | -0.0014905
131465.5253 | 0.00099982 | -0.1108 | -0.001542
134497.0848 | 0.00099982 | -0.11333 | -0.0015959
137598.5513 | 0.00099981 | -0.11591 | -0.0016523
140771.5367 | 0.0009998 | -0.11856 | -0.0017113
144017.6903 | 0.0009998 | -0.12126 | -0.0017729
147338.6993 | 0.00099979 | -0.12403 | -0.0018375
150736.2899 | 0.00099978 | -0.12685 | -0.001905
154212.2281 | 0.00099977 | -0.12974 | -0.0019756
157768.3204 | 0.00099976 | -0.13269 | -0.0020495
161406.4152 | 0.00099976 | -0.13571 | -0.0021268
165128.4035 | 0.00099975 | -0.13879 | -0.0022076
168936.2199 | 0.00099974 | -0.14194 | -0.0022921
172831.8435 | 0.00099973 | -0.14517 | -0.0023806
176817.2991 | 0.00099972 | -0.14846 | -0.0024731
180894.6583 | 0.0009997 | -0.15182 | -0.0025698
185066.0402 | 0.00099969 | -0.15526 | -0.0026709
189333.6131 | 0.00099968 | -0.15877 | -0.0027767
193699.5951 | 0.00099967 | -0.16236 | -0.0028874
198166.2554 | 0.00099965 | -0.16602 | -0.003003
202735.9157 | 0.00099964 | -0.16977 | -0.003124
207410.9512 | 0.00099963 | -0.17359 | -0.0032505
212193.7917 | 0.00099961 | -0.1775 | -0.0033828
217086.9232 | 0.00099959 | -0.18149 | -0.003521
222092.889 | 0.00099958 | -0.18557 | -0.0036656
227214.291 | 0.00099956 | -0.18973 | -0.0038167
232453.7912 | 0.00099954 | -0.19398 | -0.0039747
237814.1128 | 0.00099952 | -0.19832 | -0.0041398
243298.042 | 0.0009995 | -0.20275 | -0.0043124
248908.4291 | 0.00099948 | -0.20727 | -0.0044928
254648.1903 | 0.00099946 | -0.21189 | -0.0046814
260520.3087 | 0.00099944 | -0.2166 | -0.0048784
266527.8367 | 0.00099941 | -0.22141 | -0.0050843
272673.8966 | 0.00099939 | -0.22631 | -0.0052994
278961.683 | 0.00099936 | -0.23132 | -0.0055241
285394.464 | 0.00099934 | -0.23642 | -0.0057589
291975.5832 | 0.00099931 | -0.24163 | -0.0060042
298708.4613 | 0.00099928 | -0.24694 | -0.0062604
305596.5977 | 0.00099925 | -0.25236 | -0.006528
312643.5727 | 0.00099922 | -0.25788 | -0.0068075
319853.049 | 0.00099918 | -0.26351 | -0.0070993
327228.7739 | 0.00099915 | -0.26924 | -0.007404
334774.5811 | 0.00099911 | -0.27509 | -0.0077221
342494.3925 | 0.00099907 | -0.28105 | -0.0080541
350392.2206 | 0.00099903 | -0.28711 | -0.0084007
358472.1706 | 0.00099899 | -0.29329 | -0.0087624
366738.442 | 0.00099895 | -0.29958 | -0.0091399
375195.3314 | 0.0009989 | -0.30599 | -0.0095337
383847.2344 | 0.00099886 | -0.31251 | -0.0099445
392698.6479 | 0.00099881 | -0.31914 | -0.010373
401754.1726 | 0.00099876 | -0.32589 | -0.01082
411018.5153 | 0.0009987 | -0.33275 | -0.011286
420496.4912 | 0.00099865 | -0.33973 | -0.011772
430193.0267 | 0.00099859 | -0.34682 | -0.012278
440113.1617 | 0.00099853 | -0.35402 | -0.012806
450262.0523 | 0.00099846 | -0.36134 | -0.013355
460644.9736 | 0.0009984 | -0.36878 | -0.013928
471267.3222 | 0.00099833 | -0.37632 | -0.014525
482134.6194 | 0.00099826 | -0.38398 | -0.015146
493252.5134 | 0.00099818 | -0.39175 | -0.015793
504626.7831 | 0.00099811 | -0.39962 | -0.016466
516263.3404 | 0.00099803 | -0.40761 | -0.017167
528168.2336 | 0.00099794 | -0.41569 | -0.017896
540347.6504 | 0.00099785 | -0.42388 | -0.018654
552807.9212 | 0.00099776 | -0.43217 | -0.019442
565555.5225 | 0.00099767 | -0.44056 | -0.020261
578597.0801 | 0.00099757 | -0.44904 | -0.021112
591939.3724 | 0.00099747 | -0.45761 | -0.021997
605589.3344 | 0.00099737 | -0.46627 | -0.022915
619554.0609 | 0.00099726 | -0.47501 | -0.023869
633840.8102 | 0.00099714 | -0.48382 | -0.024859
648457.008 | 0.00099702 | -0.49271 | -0.025885
663410.2514 | 0.0009969 | -0.50166 | -0.02695
678708.3126 | 0.00099678 | -0.51068 | -0.028054
694359.1429 | 0.00099664 | -0.51975 | -0.029198
710370.8772 | 0.00099651 | -0.52887 | -0.030383
726751.8377 | 0.00099637 | -0.53802 | -0.031609
743510.5387 | 0.00099622 | -0.54721 | -0.032879
760655.6909 | 0.00099607 | -0.55643 | -0.034192
778196.2056 | 0.00099592 | -0.56566 | -0.03555
796141.1999 | 0.00099575 | -0.57489 | -0.036953
814500.0009 | 0.00099559 | -0.58413 | -0.038403
833282.1508 | 0.00099542 | -0.59334 | -0.039899
852497.4121 | 0.00099524 | -0.60254 | -0.041444
872155.7721 | 0.00099506 | -0.6117 | -0.043036
892267.4486 | 0.00099487 | -0.62082 | -0.044677
912842.8949 | 0.00099468 | -0.62987 | -0.046368
933892.8055 | 0.00099448 | -0.63886 | -0.048108
955428.1213 | 0.00099427 | -0.64776 | -0.049899
977460.0356 | 0.00099406 | -0.65656 | -0.051739
1000000 | 0.00099384 | -0.66526 | -0.053631

## Step 1.6
Vsig (W1) | Vsig (CH1) | Vo (CH2) | Difference (Vsig - Vo)
Volts | Volts | Volts | Volts
-5 | -4.9968 | -4.6398 | -0.357
-4.5 | -4.5 | -4.6632 | 0.1632
-4 | -4.001 | -4.535 | 0.534
-3.5 | -3.5006 | -4.074 | 0.5734
-3 | -2.998 | -3.5872 | 0.5892
-2.5 | -2.497 | -3.092 | 0.595
-2 | -1.9992 | -2.593 | 0.5938
-1.5 | -1.501 | -2.0922 | 0.5912
-1 | -0.9992 | -1.593 | 0.5938
-0.5 | -0.5006 | -1.094 | 0.5934
0 | 0 | -0.594 | 0.594
0.5 | 0.502 | -0.0922 | 0.5942
1 | 1.003 | 0.4076 | 0.5954
1.5 | 1.5018 | 0.906 | 0.5958
2 | 2 | 1.4066 | 0.5934
2.5 | 2.501 | 1.9064 | 0.5946
3 | 3.0002 | 2.4054 | 0.5948
3.5 | 3.5 | 2.905 | 0.595
4 | 3.9996 | 3.4034 | 0.5962
4.5 | 4.5 | 3.9032 | 0.5968
5 | 5.0012 | 4.4028 | 0.5984

## Step 1.8
DC1 (V) = Vsig(Peak2Peak) | DC2 (V) = Vo(Peak2Peak) | Voltage Gain Av (dB)
0.0011138 | 0.0011985 | 0.63662

## Step 2.2
IREF | Io | Vin | Vo | VEC(Q1) = VEB(Q1) | VEC(Q2)
Amps | Amps | Volts | Volts | Volts | Volts
0.0001 | 0.0001039 | 4.4232 | -3.961 | 0.57683 | 8.961
0.00011 | 0.00011423 | 4.4198 | -3.8577 | 0.58021 | 8.8577
0.00012 | 0.00012455 | 4.4167 | -3.7545 | 0.58329 | 8.7545
0.00013 | 0.00013486 | 4.4139 | -3.6514 | 0.58613 | 8.6514
0.00014 | 0.00014515 | 4.4112 | -3.5485 | 0.58875 | 8.5485
0.00015 | 0.00015543 | 4.4088 | -3.4457 | 0.5912 | 8.4457
0.00016 | 0.0001657 | 4.4065 | -3.343 | 0.59349 | 8.343
0.00017 | 0.00017595 | 4.4044 | -3.2405 | 0.59563 | 8.2405
0.00018 | 0.00018619 | 4.4023 | -3.1381 | 0.59766 | 8.1381
0.00019 | 0.00019642 | 4.4004 | -3.0358 | 0.59958 | 8.0358
0.0002 | 0.00020663 | 4.3986 | -2.9337 | 0.6014 | 7.9337
0.00021 | 0.00021683 | 4.3969 | -2.8317 | 0.60313 | 7.8317
0.00022 | 0.00022702 | 4.3952 | -2.7298 | 0.60478 | 7.7298
0.00023 | 0.00023719 | 4.3936 | -2.6281 | 0.60636 | 7.6281
0.00024 | 0.00024735 | 4.3921 | -2.5265 | 0.60787 | 7.5265
0.00025 | 0.00025749 | 4.3907 | -2.4251 | 0.60931 | 7.4251
0.00026 | 0.00026762 | 4.3893 | -2.3238 | 0.61071 | 7.3238
0.00027 | 0.00027774 | 4.388 | -2.2226 | 0.61205 | 7.2226
0.00028 | 0.00028784 | 4.3867 | -2.1216 | 0.61334 | 7.1216
0.00029 | 0.00029793 | 4.3854 | -2.0207 | 0.61458 | 7.0207
0.0003 | 0.00030801 | 4.3842 | -1.9199 | 0.61579 | 6.9199
0.00031 | 0.00031807 | 4.383 | -1.8193 | 0.61695 | 6.8193
0.00032 | 0.00032812 | 4.3819 | -1.7188 | 0.61808 | 6.7188
0.00033 | 0.00033816 | 4.3808 | -1.6184 | 0.61918 | 6.6184
0.00034 | 0.00034818 | 4.3798 | -1.5182 | 0.62024 | 6.5182
0.00035 | 0.00035819 | 4.3787 | -1.4181 | 0.62127 | 6.4181
0.00036 | 0.00036818 | 4.3777 | -1.3182 | 0.62227 | 6.3182
0.00037 | 0.00037816 | 4.3768 | -1.2184 | 0.62324 | 6.2184
0.00038 | 0.00038813 | 4.3758 | -1.1187 | 0.62419 | 6.1187
0.00039 | 0.00039809 | 4.3749 | -1.0191 | 0.62512 | 6.0191
0.0004 | 0.00040803 | 4.374 | -0.91973 | 0.62602 | 5.9197
0.00041 | 0.00041795 | 4.3731 | -0.82045 | 0.6269 | 5.8205
0.00042 | 0.00042787 | 4.3722 | -0.72132 | 0.62775 | 5.7213
0.00043 | 0.00043777 | 4.3714 | -0.62232 | 0.62859 | 5.6223
0.00044 | 0.00044766 | 4.3706 | -0.52345 | 0.62941 | 5.5234
0.00045 | 0.00045753 | 4.3698 | -0.42471 | 0.63021 | 5.4247
0.00046 | 0.00046739 | 4.369 | -0.32611 | 0.63099 | 5.3261
0.00047 | 0.00047724 | 4.3682 | -0.22765 | 0.63176 | 5.2276
0.00048 | 0.00048707 | 4.3675 | -0.12932 | 0.63251 | 5.1293
0.00049 | 0.00049689 | 4.3668 | -0.031119 | 0.63324 | 5.0311
0.0005 | 0.00050669 | 4.366 | 0.066946 | 0.63396 | 4.9331
0.00051 | 0.00051649 | 4.3653 | 0.16488 | 0.63467 | 4.8351
0.00052 | 0.00052627 | 4.3646 | 0.26268 | 0.63536 | 4.7373
0.00053 | 0.00053603 | 4.364 | 0.36034 | 0.63604 | 4.6397
0.00054 | 0.00054579 | 4.3633 | 0.45788 | 0.63671 | 4.5421
0.00055 | 0.00055553 | 4.3626 | 0.55527 | 0.63736 | 4.4447
0.00056 | 0.00056525 | 4.362 | 0.65254 | 0.63801 | 4.3475
0.00057 | 0.00057497 | 4.3614 | 0.74968 | 0.63864 | 4.2503
0.00058 | 0.00058467 | 4.3607 | 0.84668 | 0.63926 | 4.1533
0.00059 | 0.00059436 | 4.3601 | 0.94356 | 0.63987 | 4.0564
0.0006 | 0.00060403 | 4.3595 | 1.0403 | 0.64047 | 3.9597
0.00061 | 0.00061369 | 4.3589 | 1.1369 | 0.64106 | 3.8631
0.00062 | 0.00062334 | 4.3584 | 1.2334 | 0.64164 | 3.7666
0.00063 | 0.00063297 | 4.3578 | 1.3297 | 0.64221 | 3.6703
0.00064 | 0.0006426 | 4.3572 | 1.426 | 0.64277 | 3.574
0.00065 | 0.0006522 | 4.3567 | 1.522 | 0.64333 | 3.478
0.00066 | 0.0006618 | 4.3561 | 1.618 | 0.64387 | 3.382
0.00067 | 0.00067138 | 4.3556 | 1.7138 | 0.64441 | 3.2862
0.00068 | 0.00068095 | 4.3551 | 1.8095 | 0.64494 | 3.1905
0.00069 | 0.00069051 | 4.3545 | 1.9051 | 0.64546 | 3.0949
0.0007 | 0.00070005 | 4.354 | 2.0005 | 0.64598 | 2.9995
0.00071 | 0.00070959 | 4.3535 | 2.0959 | 0.64648 | 2.9041
0.00072 | 0.0007191 | 4.353 | 2.191 | 0.64698 | 2.809
0.00073 | 0.00072861 | 4.3525 | 2.2861 | 0.64748 | 2.7139
0.00074 | 0.0007381 | 4.352 | 2.381 | 0.64797 | 2.619
0.00075 | 0.00074758 | 4.3516 | 2.4758 | 0.64845 | 2.5242
0.00076 | 0.00075705 | 4.3511 | 2.5705 | 0.64892 | 2.4295
0.00077 | 0.0007665 | 4.3506 | 2.665 | 0.64939 | 2.335
0.00078 | 0.00077594 | 4.3501 | 2.7594 | 0.64985 | 2.2406
0.00079 | 0.00078537 | 4.3497 | 2.8537 | 0.65031 | 2.1463
0.0008 | 0.00079479 | 4.3492 | 2.9479 | 0.65076 | 2.0521
0.00081 | 0.00080419 | 4.3488 | 3.0419 | 0.6512 | 1.9581
0.00082 | 0.00081358 | 4.3484 | 3.1358 | 0.65164 | 1.8642
0.00083 | 0.00082296 | 4.3479 | 3.2296 | 0.65208 | 1.7704
0.00084 | 0.00083233 | 4.3475 | 3.3233 | 0.65251 | 1.6767
0.00085 | 0.00084168 | 4.3471 | 3.4168 | 0.65293 | 1.5832
0.00086 | 0.00085102 | 4.3467 | 3.5102 | 0.65335 | 1.4898
0.00087 | 0.00086035 | 4.3462 | 3.6035 | 0.65376 | 1.3965
0.00088 | 0.00086967 | 4.3458 | 3.6967 | 0.65417 | 1.3033
0.00089 | 0.00087897 | 4.3454 | 3.7897 | 0.65458 | 1.2103
0.0009 | 0.00088826 | 4.345 | 3.8826 | 0.65498 | 1.1174
0.00091 | 0.00089754 | 4.3446 | 3.9754 | 0.65538 | 1.0246
0.00092 | 0.0009068 | 4.3442 | 4.068 | 0.65577 | 0.93197
0.00093 | 0.00091606 | 4.3438 | 4.1606 | 0.65616 | 0.83944
0.00094 | 0.0009253 | 4.3435 | 4.253 | 0.65654 | 0.74703
0.00095 | 0.00093452 | 4.3431 | 4.3452 | 0.65692 | 0.65476
0.00096 | 0.00094373 | 4.3427 | 4.4373 | 0.6573 | 0.56269
0.00097 | 0.00095288 | 4.3423 | 4.5288 | 0.65767 | 0.47124
0.00098 | 0.00096172 | 4.342 | 4.6172 | 0.65803 | 0.38284
0.00099 | 0.00096933 | 4.3416 | 4.6933 | 0.65837 | 0.30674
0.001 | 0.00097461 | 4.3413 | 4.7461 | 0.65866 | 0.25393

## Step 2.3
IREF | Io | Vin | Vo | VEC(Q1) = VEB(Q1) | VEC(Q2)
Amps | Amps | Volts | Volts | Volts | Volts
8.5e-05 | 8.8377e-05 | 4.4289 | -4.1162 | 0.57108 | 9.1162
8.51e-05 | 8.848e-05 | 4.4289 | -4.1152 | 0.57112 | 9.1152
8.52e-05 | 8.8584e-05 | 4.4288 | -4.1142 | 0.57116 | 9.1142
8.53e-05 | 8.8687e-05 | 4.4288 | -4.1131 | 0.5712 | 9.1131
8.54e-05 | 8.8791e-05 | 4.4288 | -4.1121 | 0.57125 | 9.1121
8.55e-05 | 8.8895e-05 | 4.4287 | -4.1111 | 0.57129 | 9.1111
8.56e-05 | 8.8998e-05 | 4.4287 | -4.11 | 0.57133 | 9.11
8.57e-05 | 8.9102e-05 | 4.4286 | -4.109 | 0.57137 | 9.109
8.58e-05 | 8.9205e-05 | 4.4286 | -4.1079 | 0.57141 | 9.1079
8.59e-05 | 8.9309e-05 | 4.4285 | -4.1069 | 0.57145 | 9.1069
8.6e-05 | 8.9412e-05 | 4.4285 | -4.1059 | 0.57149 | 9.1059
8.61e-05 | 8.9516e-05 | 4.4285 | -4.1048 | 0.57153 | 9.1048
8.62e-05 | 8.962e-05 | 4.4284 | -4.1038 | 0.57158 | 9.1038
8.63e-05 | 8.9723e-05 | 4.4284 | -4.1028 | 0.57162 | 9.1028
8.64e-05 | 8.9827e-05 | 4.4283 | -4.1017 | 0.57166 | 9.1017
8.65e-05 | 8.993e-05 | 4.4283 | -4.1007 | 0.5717 | 9.1007
8.66e-05 | 9.0034e-05 | 4.4283 | -4.0997 | 0.57174 | 9.0997
8.67e-05 | 9.0137e-05 | 4.4282 | -4.0986 | 0.57178 | 9.0986
8.68e-05 | 9.0241e-05 | 4.4282 | -4.0976 | 0.57182 | 9.0976
8.69e-05 | 9.0344e-05 | 4.4281 | -4.0966 | 0.57186 | 9.0966
8.7e-05 | 9.0448e-05 | 4.4281 | -4.0955 | 0.5719 | 9.0955
8.71e-05 | 9.0552e-05 | 4.4281 | -4.0945 | 0.57194 | 9.0945
8.72e-05 | 9.0655e-05 | 4.428 | -4.0934 | 0.57198 | 9.0934
8.73e-05 | 9.0759e-05 | 4.428 | -4.0924 | 0.57202 | 9.0924
8.74e-05 | 9.0862e-05 | 4.4279 | -4.0914 | 0.57207 | 9.0914
8.75e-05 | 9.0966e-05 | 4.4279 | -4.0903 | 0.57211 | 9.0903
8.76e-05 | 9.1069e-05 | 4.4279 | -4.0893 | 0.57215 | 9.0893
8.77e-05 | 9.1173e-05 | 4.4278 | -4.0883 | 0.57219 | 9.0883
8.78e-05 | 9.1276e-05 | 4.4278 | -4.0872 | 0.57223 | 9.0872
8.79e-05 | 9.138e-05 | 4.4277 | -4.0862 | 0.57227 | 9.0862
8.8e-05 | 9.1484e-05 | 4.4277 | -4.0852 | 0.57231 | 9.0852
8.81e-05 | 9.1587e-05 | 4.4277 | -4.0841 | 0.57235 | 9.0841
8.82e-05 | 9.1691e-05 | 4.4276 | -4.0831 | 0.57239 | 9.0831
8.83e-05 | 9.1794e-05 | 4.4276 | -4.0821 | 0.57243 | 9.0821
8.84e-05 | 9.1898e-05 | 4.4275 | -4.081 | 0.57247 | 9.081
8.85e-05 | 9.2001e-05 | 4.4275 | -4.08 | 0.57251 | 9.08
8.86e-05 | 9.2105e-05 | 4.4275 | -4.079 | 0.57255 | 9.079
8.87e-05 | 9.2208e-05 | 4.4274 | -4.0779 | 0.57259 | 9.0779
8.88e-05 | 9.2312e-05 | 4.4274 | -4.0769 | 0.57263 | 9.0769
8.89e-05 | 9.2415e-05 | 4.4273 | -4.0758 | 0.57267 | 9.0758
8.9e-05 | 9.2519e-05 | 4.4273 | -4.0748 | 0.57271 | 9.0748
8.91e-05 | 9.2622e-05 | 4.4273 | -4.0738 | 0.57275 | 9.0738
8.92e-05 | 9.2726e-05 | 4.4272 | -4.0727 | 0.57279 | 9.0727
8.93e-05 | 9.283e-05 | 4.4272 | -4.0717 | 0.57283 | 9.0717
8.94e-05 | 9.2933e-05 | 4.4271 | -4.0707 | 0.57287 | 9.0707
8.95e-05 | 9.3037e-05 | 4.4271 | -4.0696 | 0.57291 | 9.0696
8.96e-05 | 9.314e-05 | 4.4271 | -4.0686 | 0.57295 | 9.0686
8.97e-05 | 9.3244e-05 | 4.427 | -4.0676 | 0.57298 | 9.0676
8.98e-05 | 9.3347e-05 | 4.427 | -4.0665 | 0.57302 | 9.0665
8.99e-05 | 9.3451e-05 | 4.4269 | -4.0655 | 0.57306 | 9.0655
9e-05 | 9.3554e-05 | 4.4269 | -4.0645 | 0.5731 | 9.0645
9.01e-05 | 9.3658e-05 | 4.4269 | -4.0634 | 0.57314 | 9.0634
9.02e-05 | 9.3761e-05 | 4.4268 | -4.0624 | 0.57318 | 9.0624
9.03e-05 | 9.3865e-05 | 4.4268 | -4.0614 | 0.57322 | 9.0614
9.04e-05 | 9.3968e-05 | 4.4267 | -4.0603 | 0.57326 | 9.0603
9.05e-05 | 9.4072e-05 | 4.4267 | -4.0593 | 0.5733 | 9.0593
9.06e-05 | 9.4175e-05 | 4.4267 | -4.0582 | 0.57334 | 9.0582
9.07e-05 | 9.4279e-05 | 4.4266 | -4.0572 | 0.57338 | 9.0572
9.08e-05 | 9.4382e-05 | 4.4266 | -4.0562 | 0.57342 | 9.0562
9.09e-05 | 9.4486e-05 | 4.4265 | -4.0551 | 0.57346 | 9.0551
9.1e-05 | 9.4589e-05 | 4.4265 | -4.0541 | 0.57349 | 9.0541
9.11e-05 | 9.4693e-05 | 4.4265 | -4.0531 | 0.57353 | 9.0531
9.12e-05 | 9.4796e-05 | 4.4264 | -4.052 | 0.57357 | 9.052
9.13e-05 | 9.49e-05 | 4.4264 | -4.051 | 0.57361 | 9.051
9.14e-05 | 9.5003e-05 | 4.4264 | -4.05 | 0.57365 | 9.05
9.15e-05 | 9.5107e-05 | 4.4263 | -4.0489 | 0.57369 | 9.0489
9.16e-05 | 9.521e-05 | 4.4263 | -4.0479 | 0.57373 | 9.0479
9.17e-05 | 9.5314e-05 | 4.4262 | -4.0469 | 0.57377 | 9.0469
9.18e-05 | 9.5417e-05 | 4.4262 | -4.0458 | 0.5738 | 9.0458
9.19e-05 | 9.5521e-05 | 4.4262 | -4.0448 | 0.57384 | 9.0448
9.2e-05 | 9.5624e-05 | 4.4261 | -4.0438 | 0.57388 | 9.0438
9.21e-05 | 9.5728e-05 | 4.4261 | -4.0427 | 0.57392 | 9.0427
9.22e-05 | 9.5831e-05 | 4.426 | -4.0417 | 0.57396 | 9.0417
9.23e-05 | 9.5935e-05 | 4.426 | -4.0407 | 0.574 | 9.0407
9.24e-05 | 9.6038e-05 | 4.426 | -4.0396 | 0.57403 | 9.0396
9.25e-05 | 9.6142e-05 | 4.4259 | -4.0386 | 0.57407 | 9.0386
9.26e-05 | 9.6245e-05 | 4.4259 | -4.0375 | 0.57411 | 9.0375
9.27e-05 | 9.6349e-05 | 4.4259 | -4.0365 | 0.57415 | 9.0365
9.28e-05 | 9.6452e-05 | 4.4258 | -4.0355 | 0.57419 | 9.0355
9.29e-05 | 9.6556e-05 | 4.4258 | -4.0344 | 0.57423 | 9.0344
9.3e-05 | 9.6659e-05 | 4.4257 | -4.0334 | 0.57426 | 9.0334
9.31e-05 | 9.6763e-05 | 4.4257 | -4.0324 | 0.5743 | 9.0324
9.32e-05 | 9.6866e-05 | 4.4257 | -4.0313 | 0.57434 | 9.0313
9.33e-05 | 9.697e-05 | 4.4256 | -4.0303 | 0.57438 | 9.0303
9.34e-05 | 9.7073e-05 | 4.4256 | -4.0293 | 0.57442 | 9.0293
9.35e-05 | 9.7177e-05 | 4.4255 | -4.0282 | 0.57445 | 9.0282
9.36e-05 | 9.728e-05 | 4.4255 | -4.0272 | 0.57449 | 9.0272
9.37e-05 | 9.7384e-05 | 4.4255 | -4.0262 | 0.57453 | 9.0262
9.38e-05 | 9.7487e-05 | 4.4254 | -4.0251 | 0.57457 | 9.0251
9.39e-05 | 9.7591e-05 | 4.4254 | -4.0241 | 0.57461 | 9.0241
9.4e-05 | 9.7694e-05 | 4.4254 | -4.0231 | 0.57464 | 9.0231
9.41e-05 | 9.7797e-05 | 4.4253 | -4.022 | 0.57468 | 9.022
9.42e-05 | 9.7901e-05 | 4.4253 | -4.021 | 0.57472 | 9.021
9.43e-05 | 9.8004e-05 | 4.4252 | -4.02 | 0.57476 | 9.02
9.44e-05 | 9.8108e-05 | 4.4252 | -4.0189 | 0.57479 | 9.0189
9.45e-05 | 9.8211e-05 | 4.4252 | -4.0179 | 0.57483 | 9.0179
9.46e-05 | 9.8315e-05 | 4.4251 | -4.0169 | 0.57487 | 9.0169
9.47e-05 | 9.8418e-05 | 4.4251 | -4.0158 | 0.57491 | 9.0158
9.48e-05 | 9.8522e-05 | 4.4251 | -4.0148 | 0.57494 | 9.0148
9.49e-05 | 9.8625e-05 | 4.425 | -4.0137 | 0.57498 | 9.0137
9.5e-05 | 9.8729e-05 | 4.425 | -4.0127 | 0.57502 | 9.0127

## Step 2.5
Frequency | M(V(Vin)) | P(V(Vin)) | M(I(V2)) | P(I(V2)) | R11 = h11 = v1/i1@v2=0 (Ohm) | Ai = h21 = i2/i1@v2=0 (A/A)
Hz | Volts | Degrees | Amps | Degrees | Ohm | A/A
100 | 0.00038912 | -0.00036943 | 1.0416e-06 | 179.9996 | 389.1176 | 1.0416
110 | 0.00038912 | -0.00040637 | 1.0416e-06 | 179.9995 | 389.1176 | 1.0416
120 | 0.00038912 | -0.00044331 | 1.0416e-06 | 179.9995 | 389.1176 | 1.0416
130 | 0.00038912 | -0.00048026 | 1.0416e-06 | 179.9995 | 389.1176 | 1.0416
140 | 0.00038912 | -0.0005172 | 1.0416e-06 | 179.9994 | 389.1176 | 1.0416
150 | 0.00038912 | -0.00055414 | 1.0416e-06 | 179.9994 | 389.1176 | 1.0416
160 | 0.00038912 | -0.00059108 | 1.0416e-06 | 179.9993 | 389.1176 | 1.0416
170 | 0.00038912 | -0.00062803 | 1.0416e-06 | 179.9993 | 389.1176 | 1.0416
180 | 0.00038912 | -0.00066497 | 1.0416e-06 | 179.9993 | 389.1176 | 1.0416
190 | 0.00038912 | -0.00070191 | 1.0416e-06 | 179.9992 | 389.1176 | 1.0416
200 | 0.00038912 | -0.00073886 | 1.0416e-06 | 179.9992 | 389.1176 | 1.0416
Note:
IREF: i1 = 91.0 uA DC and 1 uA AC set in IREF
V2: v2 = 0 V DC and 0 V AC set in V2

## Step 2.6
Frequency | M(V(Vin)) | P(V(Vin)) | M(I(V2)) | P(I(V2)) | h12 = v1/v2@i1=0 | h22 = i2/v2@i1=0 | Ro = 1/(h22 - 1/RL)
Hz | Volts | Degrees | Amps | Degrees | V/V | S | Ohm
100 | 7.05e-13 | 89.9903 | 1.0063e-10 | 180 | 7.05e-07 | 0.00010063 | 1581673.7387
110 | 7.7549e-13 | 89.9911 | 1.0063e-10 | 180 | 7.7549e-07 | 0.00010063 | 1581673.7318
120 | 8.4599e-13 | 89.9918 | 1.0063e-10 | 180 | 8.4599e-07 | 0.00010063 | 1581673.7237
130 | 9.1649e-13 | 89.9924 | 1.0063e-10 | 180 | 9.1649e-07 | 0.00010063 | 1581673.7152
140 | 9.8699e-13 | 89.9928 | 1.0063e-10 | 180 | 9.8699e-07 | 0.00010063 | 1581673.7063
150 | 1.0575e-12 | 89.9932 | 1.0063e-10 | 180 | 1.0575e-06 | 0.00010063 | 1581673.6962
160 | 1.128e-12 | 89.9936 | 1.0063e-10 | 180 | 1.128e-06 | 0.00010063 | 1581673.6855
170 | 1.1985e-12 | 89.9939 | 1.0063e-10 | 180 | 1.1985e-06 | 0.00010063 | 1581673.6742
180 | 1.269e-12 | 89.9942 | 1.0063e-10 | 180 | 1.269e-06 | 0.00010063 | 1581673.6622
190 | 1.3395e-12 | 89.9944 | 1.0063e-10 | 180 | 1.3395e-06 | 0.00010063 | 1581673.6494
200 | 1.41e-12 | 89.9946 | 1.0063e-10 | 180 | 1.41e-06 | 0.00010063 | 1581673.6361
Note:
IREF: i1 = 91.0 uA DC and 0 uA AC set in IREF
V2: v2 = 0 V DC and 1 uV AC set in V2

## Step 3.2
Frequency | M(V(Vo)) | P(V(Vo)) | Ad = 20*log(¦Vo¦/2mV) | GBW | GBW in Step 3.6, Lab 2
Hz | Volts | Degrees | dB | Hz | Hz
100 | 6.3786 | -0.51805 | 70.0739 | 35720200.6748 | 79500000
102.306 | 6.3786 | -0.52999 | 70.0739
104.6651 | 6.3786 | -0.54221 | 70.0739
107.0787 | 6.3786 | -0.55471 | 70.0739
109.5479 | 6.3786 | -0.5675 | 70.0738
112.074 | 6.3785 | -0.58059 | 70.0738
114.6584 | 6.3785 | -0.59398 | 70.0738
117.3024 | 6.3785 | -0.60767 | 70.0738
120.0074 | 6.3785 | -0.62168 | 70.0738
122.7747 | 6.3785 | -0.63602 | 70.0737
125.6059 | 6.3785 | -0.65068 | 70.0737
128.5023 | 6.3784 | -0.66569 | 70.0737
131.4655 | 6.3784 | -0.68104 | 70.0737
134.4971 | 6.3784 | -0.69674 | 70.0736
137.5986 | 6.3784 | -0.71281 | 70.0736
140.7715 | 6.3784 | -0.72924 | 70.0736
144.0177 | 6.3783 | -0.74605 | 70.0735
147.3387 | 6.3783 | -0.76326 | 70.0735
150.7363 | 6.3783 | -0.78085 | 70.0735
154.2122 | 6.3782 | -0.79886 | 70.0734
157.7683 | 6.3782 | -0.81728 | 70.0734
161.4064 | 6.3782 | -0.83612 | 70.0733
165.1284 | 6.3782 | -0.8554 | 70.0733
168.9362 | 6.3781 | -0.87512 | 70.0733
172.8318 | 6.3781 | -0.8953 | 70.0732
176.8173 | 6.3781 | -0.91594 | 70.0732
180.8947 | 6.378 | -0.93706 | 70.0731
185.066 | 6.378 | -0.95866 | 70.0731
189.3336 | 6.3779 | -0.98076 | 70.073
193.6996 | 6.3779 | -1.0034 | 70.0729
198.1663 | 6.3778 | -1.0265 | 70.0729
202.7359 | 6.3778 | -1.0502 | 70.0728
207.411 | 6.3777 | -1.0744 | 70.0727
212.1938 | 6.3777 | -1.0992 | 70.0727
217.0869 | 6.3776 | -1.1245 | 70.0726
222.0929 | 6.3776 | -1.1504 | 70.0725
227.2143 | 6.3775 | -1.1769 | 70.0724
232.4538 | 6.3775 | -1.2041 | 70.0724
237.8141 | 6.3774 | -1.2318 | 70.0723
243.298 | 6.3773 | -1.2602 | 70.0722
248.9084 | 6.3773 | -1.2893 | 70.0721
254.6482 | 6.3772 | -1.319 | 70.072
260.5203 | 6.3771 | -1.3494 | 70.0719
266.5278 | 6.377 | -1.3805 | 70.0718
272.6739 | 6.3769 | -1.4123 | 70.0716
278.9617 | 6.3768 | -1.4449 | 70.0715
285.3945 | 6.3767 | -1.4782 | 70.0714
291.9756 | 6.3766 | -1.5123 | 70.0712
298.7085 | 6.3765 | -1.5471 | 70.0711
305.5966 | 6.3764 | -1.5828 | 70.071
312.6436 | 6.3763 | -1.6192 | 70.0708
319.853 | 6.3762 | -1.6566 | 70.0706
327.2288 | 6.3761 | -1.6947 | 70.0705
334.7746 | 6.3759 | -1.7338 | 70.0703
342.4944 | 6.3758 | -1.7738 | 70.0701
350.3922 | 6.3757 | -1.8146 | 70.0699
358.4722 | 6.3755 | -1.8564 | 70.0697
366.7384 | 6.3754 | -1.8992 | 70.0695
375.1953 | 6.3752 | -1.943 | 70.0693
383.8472 | 6.375 | -1.9878 | 70.069
392.6986 | 6.3749 | -2.0336 | 70.0688
401.7542 | 6.3747 | -2.0804 | 70.0685
411.0185 | 6.3745 | -2.1283 | 70.0683
420.4965 | 6.3743 | -2.1774 | 70.068
430.193 | 6.374 | -2.2275 | 70.0677
440.1132 | 6.3738 | -2.2788 | 70.0674
450.2621 | 6.3736 | -2.3313 | 70.0671
460.645 | 6.3733 | -2.385 | 70.0667
471.2673 | 6.3731 | -2.44 | 70.0664
482.1346 | 6.3728 | -2.4962 | 70.066
493.2525 | 6.3725 | -2.5536 | 70.0656
504.6268 | 6.3722 | -2.6125 | 70.0652
516.2633 | 6.3719 | -2.6726 | 70.0648
528.1682 | 6.3716 | -2.7341 | 70.0644
540.3477 | 6.3713 | -2.7971 | 70.0639
552.8079 | 6.3709 | -2.8615 | 70.0634
565.5555 | 6.3705 | -2.9274 | 70.0629
578.5971 | 6.3702 | -2.9947 | 70.0624
591.9394 | 6.3698 | -3.0637 | 70.0619
605.5893 | 6.3693 | -3.1342 | 70.0613
619.5541 | 6.3689 | -3.2063 | 70.0607
633.8408 | 6.3684 | -3.2801 | 70.06
648.457 | 6.3679 | -3.3556 | 70.0594
663.4103 | 6.3674 | -3.4327 | 70.0587
678.7083 | 6.3669 | -3.5117 | 70.058
694.3591 | 6.3663 | -3.5925 | 70.0572
710.3709 | 6.3658 | -3.6751 | 70.0564
726.7518 | 6.3651 | -3.7596 | 70.0556
743.5105 | 6.3645 | -3.846 | 70.0547
760.6557 | 6.3638 | -3.9345 | 70.0538
778.1962 | 6.3631 | -4.0249 | 70.0528
796.1412 | 6.3624 | -4.1174 | 70.0518
814.5 | 6.3616 | -4.212 | 70.0508
833.2822 | 6.3608 | -4.3088 | 70.0497
852.4974 | 6.36 | -4.4077 | 70.0486
872.1558 | 6.3591 | -4.509 | 70.0474
892.2674 | 6.3582 | -4.6125 | 70.0461
912.8429 | 6.3573 | -4.7184 | 70.0448
933.8928 | 6.3563 | -4.8267 | 70.0434
955.4281 | 6.3552 | -4.9374 | 70.042
977.46 | 6.3541 | -5.0507 | 70.0405
1000 | 6.353 | -5.1666 | 70.0389
1023.0597 | 6.3518 | -5.285 | 70.0373
1046.6512 | 6.3505 | -5.4062 | 70.0356
1070.7867 | 6.3492 | -5.5301 | 70.0338
1095.4788 | 6.3478 | -5.6568 | 70.0319
1120.7402 | 6.3464 | -5.7864 | 70.0299
1146.5842 | 6.3449 | -5.9189 | 70.0279
1173.0241 | 6.3433 | -6.0543 | 70.0257
1200.0737 | 6.3417 | -6.1929 | 70.0235
1227.7471 | 6.3399 | -6.3345 | 70.0211
1256.0586 | 6.3381 | -6.4794 | 70.0186
1285.023 | 6.3363 | -6.6275 | 70.0161
1314.6553 | 6.3343 | -6.7789 | 70.0134
1344.9708 | 6.3322 | -6.9337 | 70.0105
1375.9855 | 6.3301 | -7.092 | 70.0076
1407.7154 | 6.3278 | -7.2538 | 70.0045
1440.1769 | 6.3255 | -7.4192 | 70.0013
1473.387 | 6.323 | -7.5884 | 69.9979
1507.3629 | 6.3205 | -7.7612 | 69.9944
1542.1223 | 6.3178 | -7.938 | 69.9907
1577.6832 | 6.315 | -8.1186 | 69.9868
1614.0642 | 6.312 | -8.3032 | 69.9828
1651.284 | 6.309 | -8.4919 | 69.9786
1689.3622 | 6.3058 | -8.6848 | 69.9741
1728.3184 | 6.3024 | -8.8819 | 69.9695
1768.173 | 6.2989 | -9.0834 | 69.9647
1808.9466 | 6.2952 | -9.2892 | 69.9597
1850.6604 | 6.2914 | -9.4996 | 69.9544
1893.3361 | 6.2874 | -9.7145 | 69.9489
1936.996 | 6.2833 | -9.9341 | 69.9431
1981.6626 | 6.2789 | -10.1584 | 69.9371
2027.3592 | 6.2744 | -10.3877 | 69.9308
2074.1095 | 6.2696 | -10.6218 | 69.9242
2121.9379 | 6.2646 | -10.861 | 69.9173
2170.8692 | 6.2595 | -11.1053 | 69.9101
2220.9289 | 6.2541 | -11.3548 | 69.9026
2272.1429 | 6.2484 | -11.6096 | 69.8948
2324.5379 | 6.2425 | -11.8698 | 69.8866
2378.1411 | 6.2364 | -12.1355 | 69.878
2432.9804 | 6.23 | -12.4068 | 69.8691
2489.0843 | 6.2233 | -12.6837 | 69.8598
2546.4819 | 6.2163 | -12.9664 | 69.85
2605.2031 | 6.209 | -13.255 | 69.8398
2665.2784 | 6.2014 | -13.5495 | 69.8292
2726.739 | 6.1935 | -13.8501 | 69.8181
2789.6168 | 6.1852 | -14.1567 | 69.8065
2853.9446 | 6.1766 | -14.4696 | 69.7944
2919.7558 | 6.1676 | -14.7888 | 69.7818
2987.0846 | 6.1583 | -15.1144 | 69.7686
3055.966 | 6.1485 | -15.4465 | 69.7548
3126.4357 | 6.1384 | -15.7851 | 69.7405
3198.5305 | 6.1278 | -16.1304 | 69.7255
3272.2877 | 6.1168 | -16.4824 | 69.7099
3347.7458 | 6.1054 | -16.8412 | 69.6937
3424.9439 | 6.0935 | -17.2069 | 69.6767
3503.9222 | 6.0811 | -17.5795 | 69.659
3584.7217 | 6.0682 | -17.9591 | 69.6406
3667.3844 | 6.0548 | -18.3458 | 69.6214
3751.9533 | 6.0408 | -18.7396 | 69.6013
3838.4723 | 6.0264 | -19.1407 | 69.5805
3926.9865 | 6.0113 | -19.5489 | 69.5588
4017.5417 | 5.9957 | -19.9645 | 69.5362
4110.1852 | 5.9794 | -20.3874 | 69.5126
4204.9649 | 5.9626 | -20.8176 | 69.4881
4301.9303 | 5.9451 | -21.2552 | 69.4626
4401.1316 | 5.927 | -21.7003 | 69.4361
4502.6205 | 5.9082 | -22.1528 | 69.4085
4606.4497 | 5.8887 | -22.6127 | 69.3797
4712.6732 | 5.8685 | -23.0801 | 69.3499
4821.3462 | 5.8476 | -23.5549 | 69.3189
4932.5251 | 5.8259 | -24.0372 | 69.2867
5046.2678 | 5.8035 | -24.5269 | 69.2532
5162.6334 | 5.7803 | -25.0239 | 69.2184
5281.6823 | 5.7564 | -25.5282 | 69.1823
5403.4765 | 5.7316 | -26.0399 | 69.1449
5528.0792 | 5.706 | -26.5587 | 69.106
5655.5552 | 5.6796 | -27.0848 | 69.0657
5785.9708 | 5.6523 | -27.6178 | 69.024
5919.3937 | 5.6242 | -28.1579 | 68.9806
6055.8933 | 5.5952 | -28.7048 | 68.9358
6195.5406 | 5.5654 | -29.2585 | 68.8893
6338.4081 | 5.5346 | -29.8188 | 68.8412
6484.5701 | 5.503 | -30.3857 | 68.7914
6634.1025 | 5.4705 | -30.9588 | 68.7399
6787.0831 | 5.437 | -31.5382 | 68.6866
6943.5914 | 5.4027 | -32.1236 | 68.6316
7103.7088 | 5.3674 | -32.7148 | 68.5747
7267.5184 | 5.3312 | -33.3116 | 68.5159
7435.1054 | 5.2941 | -33.9139 | 68.4552
7606.5569 | 5.2561 | -34.5214 | 68.3927
7781.9621 | 5.2172 | -35.1338 | 68.3281
7961.412 | 5.1773 | -35.751 | 68.2615
8145 | 5.1366 | -36.3727 | 68.1929
8332.8215 | 5.095 | -36.9986 | 68.1223
8524.9741 | 5.0525 | -37.6285 | 68.0495
8721.5577 | 5.0092 | -38.262 | 67.9747
8922.6745 | 4.965 | -38.8989 | 67.8977
9128.4289 | 4.9199 | -39.5389 | 67.8186
9338.9281 | 4.8741 | -40.1817 | 67.7373
9554.2812 | 4.8275 | -40.8269 | 67.6538
9774.6004 | 4.78 | -41.4743 | 67.568
10000 | 4.7319 | -42.1235 | 67.4801
10230.5973 | 4.683 | -42.7742 | 67.3899
10466.5121 | 4.6335 | -43.4261 | 67.2975
10707.867 | 4.5832 | -44.0788 | 67.2029
10954.7876 | 4.5324 | -44.732 | 67.1059
11207.402 | 4.4809 | -45.3853 | 67.0068
11465.8417 | 4.4289 | -46.0385 | 66.9053
11730.2409 | 4.3763 | -46.6911 | 66.8016
12000.7371 | 4.3233 | -47.3428 | 66.6957
12277.4708 | 4.2698 | -47.9934 | 66.5875
12560.586 | 4.2159 | -48.6424 | 66.4771
12850.2297 | 4.1615 | -49.2895 | 66.3645
13146.5525 | 4.1069 | -49.9345 | 66.2496
13449.7085 | 4.0519 | -50.577 | 66.1326
13759.8551 | 3.9967 | -51.2166 | 66.0134
14077.1537 | 3.9412 | -51.8532 | 65.892
14401.769 | 3.8856 | -52.4863 | 65.7686
14733.8699 | 3.8298 | -53.1157 | 65.643
15073.629 | 3.7739 | -53.7411 | 65.5153
15421.2228 | 3.718 | -54.3623 | 65.3856
15776.832 | 3.662 | -54.979 | 65.2538
16140.6415 | 3.6061 | -55.5909 | 65.1201
16512.8404 | 3.5502 | -56.1978 | 64.9843
16893.622 | 3.4943 | -56.7995 | 64.8467
17283.1844 | 3.4386 | -57.3957 | 64.7072
17681.7299 | 3.3831 | -57.9863 | 64.5658
18089.4658 | 3.3278 | -58.571 | 64.4225
18506.604 | 3.2727 | -59.1497 | 64.2775
18933.3613 | 3.2179 | -59.7222 | 64.1307
19369.9595 | 3.1633 | -60.2884 | 63.9823
19816.6255 | 3.1091 | -60.848 | 63.8321
20273.5916 | 3.0552 | -61.401 | 63.6803
20741.0951 | 3.0018 | -61.9472 | 63.5269
21219.3792 | 2.9487 | -62.4866 | 63.372
21708.6923 | 2.8961 | -63.019 | 63.2155
22209.2889 | 2.8439 | -63.5443 | 63.0576
22721.4291 | 2.7922 | -64.0624 | 62.8982
23245.3791 | 2.741 | -64.5734 | 62.7375
23781.4113 | 2.6903 | -65.077 | 62.5753
24329.8042 | 2.6401 | -65.5734 | 62.4119
24890.8429 | 2.5905 | -66.0623 | 62.2471
25464.819 | 2.5415 | -66.5439 | 62.0812
26052.0309 | 2.493 | -67.0181 | 61.914
26652.7837 | 2.4452 | -67.4848 | 61.7456
27267.3897 | 2.3979 | -67.9441 | 61.5762
27896.1683 | 2.3513 | -68.396 | 61.4056
28539.4464 | 2.3053 | -68.8405 | 61.2339
29197.5583 | 2.2599 | -69.2775 | 61.0613
29870.8461 | 2.2152 | -69.7072 | 60.8876
30559.6598 | 2.1711 | -70.1296 | 60.713
31264.3573 | 2.1277 | -70.5446 | 60.5375
31985.3049 | 2.0849 | -70.9524 | 60.361
32722.8774 | 2.0428 | -71.3529 | 60.1837
33477.4581 | 2.0013 | -71.7463 | 60.0056
34249.4392 | 1.9605 | -72.1326 | 59.8267
35039.2221 | 1.9203 | -72.5118 | 59.647
35847.2171 | 1.8809 | -72.8841 | 59.4666
36673.8442 | 1.842 | -73.2494 | 59.2854
37519.5331 | 1.8039 | -73.6079 | 59.1036
38384.7234 | 1.7664 | -73.9597 | 58.921
39269.8648 | 1.7295 | -74.3047 | 58.7379
40175.4173 | 1.6933 | -74.6431 | 58.5541
41101.8515 | 1.6577 | -74.975 | 58.3698
42049.6491 | 1.6228 | -75.3005 | 58.1848
43019.3027 | 1.5885 | -75.6196 | 57.9994
44011.3162 | 1.5549 | -75.9324 | 57.8134
45026.2052 | 1.5219 | -76.2391 | 57.6269
46064.4974 | 1.4894 | -76.5396 | 57.4399
47126.7322 | 1.4576 | -76.8342 | 57.2524
48213.4619 | 1.4264 | -77.1228 | 57.0645
49325.2513 | 1.3959 | -77.4056 | 56.8762
50462.6783 | 1.3658 | -77.6827 | 56.6875
51626.334 | 1.3364 | -77.9542 | 56.4983
52816.8234 | 1.3076 | -78.2201 | 56.3088
54034.765 | 1.2793 | -78.4806 | 56.1189
55280.7921 | 1.2516 | -78.7357 | 55.9287
56555.5523 | 1.2244 | -78.9856 | 55.7381
57859.708 | 1.1978 | -79.2303 | 55.5473
59193.9372 | 1.1717 | -79.4699 | 55.3561
60558.9334 | 1.1462 | -79.7046 | 55.1646
61955.4061 | 1.1212 | -79.9343 | 54.9728
63384.081 | 1.0967 | -80.1592 | 54.7808
64845.7008 | 1.0726 | -80.3794 | 54.5885
66341.0251 | 1.0491 | -80.595 | 54.3959
67870.8313 | 1.0261 | -80.8061 | 54.2032
69435.9143 | 1.0035 | -81.0127 | 54.0101
71037.0877 | 0.98147 | -81.2149 | 53.8169
72675.1838 | 0.95985 | -81.4129 | 53.6235
74351.0539 | 0.93869 | -81.6066 | 53.4299
76065.5691 | 0.91798 | -81.7963 | 53.236
77819.6206 | 0.8977 | -81.9819 | 53.042
79614.12 | 0.87785 | -82.1636 | 52.8478
81450.0001 | 0.85843 | -82.3414 | 52.6535
83328.2151 | 0.83942 | -82.5154 | 52.459
85249.7412 | 0.82081 | -82.6857 | 52.2643
87215.5772 | 0.80261 | -82.8524 | 52.0695
89226.7449 | 0.7848 | -83.0155 | 51.8745
91284.2895 | 0.76736 | -83.1752 | 51.6794
93389.2805 | 0.75031 | -83.3314 | 51.4842
95542.8121 | 0.73362 | -83.4843 | 51.2889
97746.0036 | 0.7173 | -83.6339 | 51.0934
100000 | 0.70133 | -83.7804 | 50.8978

## Step 3.6
VCC =VE3 = VE4 | VC1 (= VC3 = VB3 = VB4) | Vo (= VC2 = VC4) | VEB3 | VBC4 | W2Offset
Volt | Volt | Volt | Volt | Volt | Volt
5 | 4.405 | 4.332 | 0.595 | 0.073 | 0.01025
|  |  | Q3 is ON if VEB3 > 0.6 | Q4 is in Active Region if VBC4 > -0.4 V

## Step 3.8
DC1 (V) = Vsig(Peak2Peak) | DC2 (V) = Vo(Peak2Peak) | Differential Voltage Gain Avd of a Single-Stage Differential Amplifier (dB)
0.0012607 | 1.7503 | 56.8294

## Step 3.9
DC1 (V) = Vsig(Peak2Peak) | DC2 (V) = Vo(Peak2Peak) | Differential Voltage Gain Av of a 2-Stage Differential Amplifier(dB)
0.0013097 | 1.5912 | 55.6705